## Viz centar
Predmer i predračun
tekućeg održavanja Vizitorskog centra
u Kokinom Brodu
I Radovi na sanaciji venca oko terase objekta
1 | Uklanjanje degradiranog betona sa venca oko spoljne terase minimum 3cm u dubinu i širine ~15cm. | m¹ | 101
2 | Uklanjanje degradiranog betona sa bočnih strana stepeništa ka jezeru minimum 3cm u dubinu. | m² | 2.5
3 | Nabavka potrebnog materijala i oblaganje bočnih strana stepeništa ka jezeru keramičkim pločicama širine 15cm u tonu po izboru investitora. | m² | 2.5
4 | Nabavka potrebnog materijala i oblaganje venca oko terase objekta keramičkim pločicama širine 15cm u tonu po izboru investitora. | m¹ | 101
Svega II :
II Zamena ograde na terasi
1 | Demontaža postojeće ograde i odlaganje na mesto koje odredi investitor radova. Obračun po m¹ uklonjene ograde. | m¹ | 84
2 | Izrada i montaža drvene ograde na terasi prizemlja. Ograda se sastoji od dve horizontalne rendisane gredice 5×8cm i drvenih rendisanih vertikala dimenzija 90×9×2.5cm na razmaku od 11cm, tako da ukupna visina ograde bude 100cm. Ogradu bojiti po montaži tri puta lazurnim premazom sa dodatkom voska. Obračun po m¹ ugrađene i obojene ograde. | m¹ | 84
Svega IV :
III Radovi na platou oko WC-a
1 | Površinski otkop u materijalu III oko WC-a u sloju od 30cm, utovar u kamion i odvoz na deponiju udaljenu do 3km. Obračun po m³ iskopanog i odveženog materijala u samoniklom stanju. | m³ | 10
2 | Nabavka, dovoz, planiranje i nabijanje tamponskog sloja od drobljene majdanske jalovine u sloju od 15cm. Obračun po m² ugrađenog tamponskog sloja. | m² | 32
3 | Nabavka i dovoz betona i betoniranje platoa oko WC-a betonom MB 25. Debljina betona je 10cm. Prilikom betoniranja voditi računa o nivelisanju platoa, tako da na njemu ne može da se zadržava voda od atmosferskih padavina. Obračun po m². | m² | 32
4 | Nabavka i ugradnja sivih betonskih ploča preko urađene betonske podloge. Ploče se polažu u cementni malter 1:2. Obračun po m² platoa. | m² | 32
5 | Podizanje postojećih behhaton ploča, nivelacija podloge ispod njih i ponovno polaganje. Obračun po m². | m² | 7
6 | Nivelisanje postojećih armirano betonskih šahti na platou. Cenom obuhvatiti i nabavku i ugradnju livenogvozdenih poklopaca za laki saobraćaj. | kom | 2
Svega V :
REKAPITULACIJA
I | RADOVI NA SANACIJI VENCA OKO TERASE
II | ZAMENA OGRADE NA TERSI
III | RADOVI NA PLATOU OKO WC-a
Svega:
PDV 20%:
UKUPNO:
PONUĐAČ: